## 链路预算
参数 | 上行 | 信关站（下行） | 信关站(上行) | 下行 | 卫星发射功率，接收G/T值参考星链低轨 | 终端发射功率参考 CT6261
极限仰角（°） | 20 | 20 | 20 | 20
频率频段（GHz） | 2 | 2 | 2 | 2
星下距离（km） | 500 | 500 | 500 | 500
通信距离（km） | 1192.4145 | 1192.4145 | 1192.4145 | 1192.4145
自由空间损耗FSPL（dB） | 159.9909 | 159.9909 | 159.9909 | 159.9909
闪烁损耗（dB） | 0.5 | 0.5 | 0.5 | 0.5
大气损耗（dB） | 0.5 | 0.5 | 0.5 | 0.5
极化损耗（dB） | 0.5 | 0.5 | 0.5 | 0.5
阴影裕量（dB） | 0.5 | 0.5 | 0.5 | 0.5
空间损耗（dB） | 161.9909 | 161.9909 | 161.9909 | 161.9909
终端TX EIRP（dBW） | 0 |  | 61.58 |  |  | 噪声系数
RX G/T（dB/K） | 9.5 | 36.4 | 9.5 | 5
RX max Gain（dBi） | 36.824 | 65.024 | 41.524 | 33.624
卫星EIRP density（dbW/MHz） |  | 22.2 |  | 9
噪声系数NF | 2.7 | 4 | 7.4 | 4
滚降系数 | 0 | 0 | 0 | 0
带宽（kHz） | 6250 | 20000 | 20000 | 20000
扩频倍数 | 1 | 1 | 1 | 1
调制方式（QPSK调制） | 2 | 2 | 2 | 2
编码效率 | 0.8 | 0.8 | 0.8 | 0.8
有效BIT速率（kbps） | 10000 | 32000 | 32000 | 32000
等效噪声温度T（K） | 250.0053 | 438.4471 | 1303.6685 | 438.4471
接收信号强度（dBm） | -95.1669 | -31.7566 | -28.8869 | -76.3566
接收噪声强度（dBm） | -103.3172 | -96.9657 | -93.5657 | -96.9657
接收 C/N（dB） | 8.1503 | 65.2091 | 64.6788 | 20.6091
总链路C/N(dB) |  | 8.1503 |  | 20.6089 | 总C/N的去计算：分别倒数求和再倒数
解调门限C/N（dB） |  | 7.5103 |  | 7.5103
总链路余量（dB） |  | 0.63997 |  | 13.0986